## ITA-RUS
DATI GENERALI/ОБЩИЕ ИСХОДНЫЕ ДАННЫЕ
RIFERIMENTO PROGETTO/НАЗВАНИЕ ПРОЕКТА | nome имя
TIPOLOGIA MACCHINA RICHIESTA/ТИП АГРЕГАТА | WH (RECUPERO/УТИЛИЗАТОР)
GX-C (RECUPERO + COMBUSTIONE/КОМБИНИР.)
STEAM PRODUCTION REQUEST (RECOVERY+ COMBUSTION) | kg/h
ПАРОПРОИЗВОДИТЕЛЬНОСТЬ (ГОРЕНИЕ + РЕКУПЕРАЦИЯ)
BACKUP REQUEST (COMBUSTION SECTION) | %
ПРОЦЕНТ ПАРОПРОИЗВОД-ТИ ПО ГОРЕНИЮ (СЕКЦИЯ РЕКУПЕРАЦИИ ОТКЛЮЧЕНА)
TIPOLOGIA INSTALLATIVA/ТИП РАЗМЕЩЕНИЯ | INDOOR/ВНУТР.
OUTDOOR/НАРУЖН.
TIPOLOGIA DI COGENERATORE/ТИП КОГЕНЕРАЦИИ | MOTORE/ДВИГАТЕЛЬ
TURBINA/ТУРБИНА
MARCA COGENERATORE/ПРОИЗВОДИТЕЛЬ КОГЕНЕРАТОРА
MODELLO COGENERATORE/МОДЕЛЬ КОГЕНЕРАТОРА
POTENZA ELETTRICA COGENERATORE/ЭЛЕКТР. МОЩН-ТЬ | kWe
COMBUSTIBILE/ТОПЛИВО КОГЕНЕРАТОРА | GAS NATURALE/ГАЗ
GASOLIO/ДИЗЕЛЬ
GPL/СЖИЖЕННЫЙ ГАЗ
BIOGAS/БИОГАЗ
EXHAUST GAS COMPOSITION/СОСТАВ ДЫМОВЫХ ГАЗОВ | N2 (% vol) | 73.8
STANDARD/СТАНДАРТ | CO2 (% vol) | 5.9
| O2 (% vol) | 7.9
| H2O (% vol) | 11.5
| Ar (% vol) | 0.9
PORTATA FUMI UMIDI/РАСХОД ВЛАЖНЫХ ДЫМОВЫХ ГАЗОВ | kg/h
TEMPERATURA FUMI ESAUSTI/ТЕМПЕРАТУРА ДЫМОВЫХ ГАЗОВ | °C
DIREZIONE FUMI ESAUSTI - INPUT/НАПРАВЛЕНИЕ ПОДАЧИ Д.Г. | ALTO-BASSO/СВЕРХУ-ВНИЗ
BASSO-ALTO/СНИЗУ-ВВЕРХ
ORIZZONTALE/ГОРИЗОНТАЛЬНО
DIREZIONE FUMI ESAUSTI - OUTPUT/НАПРАВЛЕНИЕ ВЫХОДА Д.Г. | IN ALTO/ВВЕРХ
IN BASSO/ВНИЗ
ORIZZONTALE/ГОРИЗОНТАЛЬНО
TIPOLOGIA DI FLUIDO/ТИП ТЕПЛОНОСИТЕЛЯ | VAPORE/ПАР
ACQUA CALDA/ГОРЯЧАЯ ВОДА
ACQUA SURRISCALDATA/ПЕРЕГР. ВОДА
OLIO DIATERMICO/ДИАТЕРМ. МАСЛО
TIPOLOGIA VAPORE/ТИП ПАРА | SATURO/НАСЫЩЕННЫЙ
SURRISCALDATO/ПЕРЕГРЕТЫЙ
PRESSIONE DI ESERCIZIO VAPORE/РАБОЧЕЕ ДАВЛЕНИЕ ПАРА | bar(g)
PRESSIONE DI PROGETTO GENERATORE/РАСЧЕТНОЕ ДАВЛЕНИЕ | bar(g)
TEMPERATURA VAPORE SURRISCALDATO/ТЕМП-РА ПЕРЕГР. ПАРА | °C
PRESENZA ECO1/НАЛИЧИЕ ЭКОНОМАЙЗЕРА 1 | SI
NO
ESECUZUIONE ECO1/ИСПОЛНЕНИЕ ЭКОНОМАЙЗЕРА 1 | IRON/СТАЛЬ УГЛЕРОДИСТАЯ
AISI 316+AL+304/СТАЛЬ НЕРЖ.
TEMPERATURA ACQUA DI ALIMENTO (IN GENERATORI DI VAPORE) | °C
ТЕМПЕРАТУРА ПИТАТЕЛЬНОЙ ВОДЫ (ДЛЯ ПАРОВЫХ КОТЛОВ)
PRESENZA ECO2/НАЛИЧИЕ ЭКОНОМАЙЗЕРА 2 | SI/ДА
NO/НЕТ
ESECUZUIONE ECO2/ИСПОЛНЕНИЕ ЭКОНОМАЙЗЕРА 2 | IRON/СТАЛЬ УГЛЕРОДИСТАЯ
AISI 316+AL+304/СТАЛЬ НЕРЖ.
TEMPERATURA INGRESSO ACQUA (SECONDO STADIO DI RECUPERO)/OLIO | °C
ТЕМП-РА ВОДЫ/МАСЛА НА ВХОДЕ (СЕКЦИЯ УТИЛИЗАЦИИ)
TEMPERATURA USCITA ACQUA (SECONDO STADIO DI RECUPERO)/OLIO | °C
ТЕМП-РА ВОДЫ/МАСЛА НА ВЫХОДЕ (СЕКЦИЯ УТИЛИЗАЦИИ)
PORTATA ACQUA/OLIO | l/h
РАСХОД ВОДЫ/МАСЛА
TARATURA VALVOLA SICUREZZA | bar(g)
ДАВЛЕНИЕ НАСТРОЙКИ ПРЕДОХРАНИТЕЛЬНЫХ КЛАПАНОВ
TEMPERATURA TERMOSTATO SICUREZZA | bar(g)
ТЕМПЕРАТУРА НАСТРОЙКИ ПРЕДОХРАНИТ. ТЕРМОСТАТА
BACK-UP RICHIESTO CON GX-C (COGENERATORE 0%) | %
МОЩНОСТЬ, ПОКРЫВАЕМАЯ ГОРЕЛКОЙ (КОГЕНЕРАТОР 0%)
CONTROPRESSIONE MASSIMA AMMESSA | mbar
МАКСИМАЛЬНО ДОПУСТИМОЕ ПРОТИВОДАВЛЕНИЕ
IMPIANTO ELETTRICO/ЭЛЕКТРИЧЕСКАЯ УСТАНОВКА
PAESE DI DESTINAZIONE/СТРАНА НАЗНАЧЕНИЯ
TIPOLOGIA INSTALLAZIONE/ТИП РАЗМЕЩЕНИЯ | INDOOR/ВНУТР.
OUTDOOR/НАРУЖН.
TEMPERATURA MEDIA AMBIENTE DI INSTALLAZIONE | °C
СРЕДНЯЯ ТЕМПЕРАТУРА ОКРУЖАЮЩЕЙ СРЕДЫ В МЕСТЕ РАЗМЕЩЕНИЯ
UMIDITA' MEDIA AMBIENTE DI INSTALLAZIONE | %
СРЕДНЯЯ ВЛАЖНОСТЬ ОКРУЖАЮЩЕЙ СРЕДЫ В МЕСТЕ РАЗМЕЩЕНИЯ
ALTITUDINE AMBIENTE DI INSTALLAZIONE | slm
ВЫСОТА НАД УРОВНЕМ МОРЯ МЕСТА РАЗМЕЩЕНИЯ
NUMERO DI FASI/ЧИСЛО ФАЗ | F
TENSIONE DI RETE/НАПРЯЖЕНИЕ СЕТИ | V
PRESENZA CONDUTTORE DI NEUTRO/ЗАЗЕМЛЕНИЕ | SI/ДА
NO/НЕТ
FREQUENZA RETE/ЧАСТОТА СЕТИ | Hz
ICC | KA
SISTEMA DI DISTRIBUZIONE/СИСТЕМА ЗАЗЕМЛЕНИЯ | TT
TN-S
TN-C
IT
CLIMATIZZAZIONE/RISCALDAMENTO QUADRO ELETTRICO | SI/ДА
КЛИМАТ-КОНТРОЛЬ/ПОДОГРЕВ ШКАФА УПРАВЛЕНИЯ | NO/НЕТ
QUADRO ELETTRICO/ЭЛЕКТРИЧЕСКИЙ ШКАФ
QUADRO ELETTRICO/ЭЛЕКТРИЧЕСКИЙ ШКАФ | SI/ДА
NO/НЕТ
A BORDO MACCHINA/РАЗМЕЩЕНИЕ НА КОРПУСЕ КОТЛА | SI/ДА
NO/НЕТ
SEPARATO/ОТДЕЛЬНО | SI/ДА
NO/НЕТ
DISTANZA QUADRO ELETTRICO-GENERATORE (SE SEPARATO) | mt
РАССТОЯНИЕ ШКАФ - КОТЕЛ (ЕСЛИ ОТДЕЛЬНОЕ РАЗМЕЩЕНИЕ)
TRASMISSIONE SEGNALI/ПЕРЕДАЧА СИГНАЛОВ | SI/ДА
NO/НЕТ
TIPOLOGIA TRASMISSIONE SEGNALI/ТИП ПЕРЕДАЧИ СИГНАЛА | ANALOGICO/АНАЛОГОВЫЙ
DIGITALE/ЦИФРОВОЙ
BUS/ШИНА
PROTOCOLLO TRASMISSIONE SEGNALI/ПРОТОКОЛ ПЕРЕДАЧИ | ModBus
ProfiBus
Altro/Другой
PORTA TRASMISSIONE SEGNALI/РАЗЪЕМ ПЕРЕДАЧИ СИГНАЛА | TCP/IP
RS485
Altro/Другой
GRADO DI PROTEZIONE QUADRO ELETTRICO/СТЕПЕНЬ ЗАЩИТЫ | IP
ACCESSORIES/АРМАТУРА
ACCESSORIES/АРМАТУРА | SICUREZZA/БЕЗОПАСНОСТИ
REGOLAZIONE/КОНТРОЛЯ
PERSONAL EXEMPTION SYSTEM 72h | SI/ДА
NO/НЕТ
SIDE ELECTRICAL PANEL */РАЗМЕЩЕНИЕ ШКАФА УПРАВЛЕНИЯ | DX/СПРАВА
SX/СЛЕВА
SIDE ACCESSORIES */РАЗМЕЩЕНИЕ АРМАТУРЫ | DX/СПРАВА
SX/СЛЕВА
FRONT SIDE DOOR OPENING */ОТКРЫТИЕ ПЕРЕДНЕЙ ДВЕРЦЫ | DX/СПРАВА
SX/СЛЕВА
SIDE OPENING TAILGATE */ОТКРЫТИЕ ЗАДНЕЙ ДВЕРЦЫ | DX/СПРАВА
SX/СЛЕВА
COATING/ОБШИВКА | ALLUMINIO GOFFRATO/ГОФР. АЛЮМИНИЙ
INOX/НЕРЖАВЕЮЩАЯ СТАЛЬ
DIVERTER/НАПРАВЛЯЮЩАЯ ПОТОКА
DIVERTER/НАПРАВЛЯЮЩАЯ ПОТОКА (ДИВЕРТЕР) | SI/ДА
NO/НЕТ
TYPE DIVERTER/ТИП ДИВЕРТЕРА | ON OFF/ОТКР-ЗАКРЫТ
MODULANTE/МОДУЛЯЦИОННЫЙ
DIAMETER DIVERTER/ДИАМЕТР ДИВЕРТЕРА | DN
STOP ENGINE / TURBINE IN THE PRESENCE OF ALARMS WH | SI/ДА
ОСТАНОВКА ДВИГАТЕЛЯ/ТУРБИНЫ ПРИ СИГНАЛЕ ТРЕВОГИ НА УТИЛИЗАТОРЕ | NO/НЕТ
BYPASS PIPE SMOKE/БАЙПАС ГАЗОХОДА | SI/ДА
NO/НЕТ
WARRANTY/ГАРАНТИЯ
WARRANTY/ГАРАНТИЯ | 12 MESI/МЕСЯЦЕВ
24 MESI/МЕСЯЦЕВ
60 MESI/МЕСЯЦЕВ

## ENG
GENERAL DATA INPUT
PROJECT NAME | name
MACHINE TYPE REQUEST | GXC (comby boiler)
STEAM PRODUCTION REQUEST (RECOVERY+ COMBUSTION) | kg/h
BACKUP REQUEST (COMBUSTION SECTION) | %
TYPE OF INSTALLATION | INDOOR
OUTDOOR
TYPE OF COGENERATOR | ENGINE
TURBINE
BRAND & MODEL CHP/TURBINE
ELECTRIC POWER CHP/TURBINE | kWe
FUEL TYPE | NATURAL GAS
DIESEL
LPG
BIOGAS
EXHAUST GAS COMPOSITION | N2 (% vol) | 73.8
STANDARD | CO2 (% vol) | 5.9
| O2 (% vol) | 7.9
| H2O (% vol) | 11.5
| Ar (% vol) | 0.9
EXHAUST FLOW SMOKE - WET | kg / h
EXHAUST FLOW SMOKE - FLOW | kg / h
EXHAUST GAS HUMIDITY | kg/h | 0
AUTOMATICALLY CALCULATED | % | #DIV/0!
EXHAUST FUMES TEMPERATURE | ° C
WATER TEMPERATURE (INLET) | ° C
DIRECTION EXHAUST FUMES - INPUT | HIGH - LOW
HORIZONTAL
DIRECTION EXHAUST FUMES - OUTPUT | HIGH
LOW
HORIZONTAL
TYPE OF FLUID | STEAM
HOT WATER
HEATED WATER
THERMAL OIL
TYPE OF STEAM | SATURATED
SUPERHEATED
STEAM PRESSURE | bar (g)
DESIGN PRESSURE | bar (g)
SUPERHEATED STEAM TEMPERATURE | YES/NO
SUPERHEATED STEAM TEMPERATURE | ° C
PRESENCE ECO1 | YES
NO
ECO1 TYPE | IRON
ICI Caldaie STANDARD: ECO1 COMBUSTION & ECO1 RECOVERY WORKING IN SERIES | 316 + 304 + AL
PRESENCE ECO2 | YES
NO
ECO2 TYPE | IRON
316 + 304 + AL
WATER TEMPERATURE ECO2 - INLET | ° C
WATER TEMPERATURE ECO2 - OUTLET | ° C
FLOW WATER | l / h
SETTING SAFETY VALVE | bar (g)
TEMPERATURE SAFETY THERMOSTAT | bar (g)
MAXIMUM PRESSURE ALLOWED - RECOVERY SECTION | mbar
ELECTRICAL SYSTEM
DESTINATION COUNTRY
TYPE OF INSTALLATION | INDOOR
OUTDOOR
MEDIUM TEMPERATURE ENVIRONMENT OF INSTALLATION | ° C
MEDIUM HUMIDITY ENVIRONMENT OF INSTALLATION | %
ALTITUDE ENVIRONMENT OF INSTALLATION | slm
NUMBER OF STEPS | F
VOLTAGE | V
PRESENCE OF NEUTRAL CONDUCTOR | YES
NO
FREQUENCY NETWORK | Hz
ICC | KA
DISTRIBUTION SYSTEM | TT
TN-S
TN-C
IT
AIR CONDITIONING / HEATING ELECTRICAL PANEL | YES
NO
ELECTRICAL PANEL
ELECTRICAL PANEL | YES
NO
ELECTRICA PANEL TYPE | ELECTOR
WITH PLC, HDMI, …
ELECTRICA PANEL ON GENERATOR BODY | YES
NO
SEPARATE | YES
NO
REMOTE-CONTROL PANEL GENERATOR (IF SEPARATED) | m
TRANSMISSION SIGNAL | YES
NO
TYPE TRANSMISSION SIGNAL | ANALOGIC
DIGITAL
BUS
PROTOCOL TRANSMISSION SIGNAL | ModBus
ProfiBus
Other
PORT TRANSMISSION SIGNAL | TCP / IP
485
Other
PROTECTION ELECTRICAL PANEL | IP
ACCESSORIES
ACCESSORIES | SAFETY
REGULATION
PERSONAL EXEMPTION SYSTEM 72h | YES
NO
SIDE ELECTRICAL PANEL * | RIGHT
LEFT
SIDE ACCESSORIES * | RIGHT
LEFT
FRONT SIDE DOOR OPENING * | RIGHT
LEFT
SIDE OPENING TAILGATE * | RIGHT
LEFT
COATING | ALUMINIUM
INOX
OTHER
DIVERTER
DIVERTER | YES
NO
TYPE OF DIVERTER | ON OFF
MODULAT
STOP CHP / TURBINE IN THE PRESENCE OF ALARMS WH | YES - n.01 attuator
NO - n. 02 attuator
BYPASS PIPE SMOKE - DUCT | YES
NO
WARRANTY
WARRANTY | 12 MONTHS | STANDARD
24 MONTHS
36 MONTHS
60 MONTHS