## ITA
INGRESSO DATI GENERALI - WHB
NOME DEL PROGETTO | NOME
MACCHINA RICHIESTA | WH (RECOVERY BOILER)
TIPO DI INSTALLAZIONE | INDOOR
OUTDOOR
AMBIENTE AGRESSIVO/MARINO | SI
NO
TIPO DI COGENERATORE | MOTORE
TURBINA
MARCA & MODELLO CHP / TURBINA
POTENZA ELETTRICA MOTORE/TURBINA | kWe
TIPO DI COMBUSTIBILE | NATURAL GAS
DIESEL
LPG
BIOGAS
COMPOSIZIONE DEL GAS DI SCARICO | N2 (% vol) | 73.8
STANDARD | CO2 (% vol) | 5.9
| O2 (% vol) | 7.9
| H2O (% vol) | 11.5
| Ar (% vol) | 0.9
PORTATA FUMI ESAUSTI - UMIDI - MASSICA | kg / h | 22500
PORTATA FUMI ESAUSTI - UMIDI - VOLUMICA | Nmc / h | 21000
GAS DI SCARICO UMIDITÀ - CALCOLATO AUTOMATICAMENTE | kg/h | 1500
AUTOMATICAMENTE CALCOLATO | % | 6.6667
TEMPERATURA FUMI ESAUSTI - 100% CARICO | ° C
TEMPERATURA FUMI ESAUSTI - 50% CARICO | ° C
TEMPERATURA DELL'ACQUA DI ALIMENTO | ° C
FUMI DI SCARICO DIREZIONE - INGRESSO | ALTO-BASSO
ORIZZONTALE
FUMI DI SCARICO DIREZIONE - USCITA | ALTO
BASSO
ORIZZONTALE
TIPO DI FLUIDO RICHIESTO | VAPORE
ACQUA CALDA
SURRISCADATA
OLIO DIATERMICO
TIPO DI VAPORE | SATURO
SURRISCALDATO
TEMPERATURA DEL VAPORE SURRISCALDATO | °C
PRESSIONE DI ESERCIZIO VAPORE | bar (g)
PRESSIONE DI BOLLO | bar (g)
PRESENZA ECO1 | SI
NO
TIPO ECO1 | IRON
316 + 304 + AL
316 L
PRESENZA ECO2 | YES
NO
TIPO ECO2 | IRON
316 + 304 + AL
316 L
TEMPERATURA DELL'ACQUA ECO2 - INLET | ° C
TEMPERATURA DELL'ACQUA ECO2 - USCITA | ° C
PORTATA ACQUA - INLET / OUTLET ECO2 | l / h
REGOLAZIONE VALVOLA DI SICUREZZA | bar (g)
TEMPERATURA TERMOSTATO DI SICUREZZA | bar (g)
MASSIMA CONTROPRESSIONE - SEZ.RECUPERO + ECO1 + ECO2 | mbar
SISTEMA ELETTRICO
PAESE DI DESTINAZIONE
TEMPERATURA MEDIA AMBIENTE DI INSTALLAZIONE | ° C
UMIDITÀ MEDIA AMBIENTE | %
ALTITUDINE | slm
NUMERO DI FASI | F | 3
VOLTAGGIO | V | 400
PRESENZA DI CONDUTTORI NEUTRI | SI | SI
NO
RETE DI FREQUENZA | Hz | 50
ICC | KA | 10
SISTEMA DI DISTRIBUZIONE | TT
| TN-S | X
TN-C
IT
PANNELLO ELETTRICO DI CONDIZIONAMENTO / RISCALDAMENTO | SI
NO
PANNELLO ELETTRICO
PANNELLO ELETTRICO | SI
NO
TIPO DI QUADRO ELETTRICO | ELETTROMECCANICO
CON PLC & HMI
QUADRO ELETTRICO SUL CORPO DEL GENERATORE | SI
NO
SEPARATO | SI
NO
GENERATORE DEL PANNELLO DI CONTROLLO REMOTO (SE SEPARATO) | m
SEGNALE DI TRASMISSIONE | SI
NO
TIPO SEGNALE DI TRASMISSIONE | ANALOGICO
DIGITALE
BUS
PROTOCOLLO SEGNALE DI TRASMISSIONE | ModBus
ProfiBus
Altro
SEGNALE DI TRASMISSIONE DELLA PORTA | TCP / IP
485
Altro
PANNELLO ELETTRICO DI PROTEZIONE | IP
ACCESSORI
ACCESSORI | SICUREZZA
REGOLAZIONE
SISTEMA DI ESENZIONE PERSONALE 72h | SI
NO
LATO QUADRO ELETTRICO | DESTRA
SINISTRA
LATO ACCESSORI | DESTRA
SINISTRA
APERTURA PORTELLONE ANTERIORE | DESTRA
SINISTRA
APERTURA PORTELLE POSTERIORI | DESTRA
SINISTRA
RIVESTIMENTO | ALLUMINIO
INOX
ALTRO
DIVERTER
DIVERTER | SI
NO
TIPO DI DIVERTER | ON OFF
MODULANTE
STOP CHP/ TURBINE IN PRESENZA DEGLI ALLARMI | SI - n.01 attuatore
NO - n. 02 attuatori
CONDOTTO DI BYPASS | SI
NO
GARANZIA
GARANZIA | 12 MESI | STANDARD
24 MESI
36 MESI
60 MESI

## ENG
GENERAL DATA INPUT - WHB
PROJECT NAME | name
MACHINE TYPE REQUEST | WH (RECOVERY BOILER)
TYPE OF INSTALLATION | INDOOR
OUTDOOR
AMBIENTE AGRESSIVO/MARINO | YES
NO
TYPE OF COGENERATOR | ENGINE
TURBINE
BRAND & MODEL CHP/TURBINE
ELECTRIC POWER CHP/TURBINE | kWe
FUEL TYPE | NATURAL GAS
DIESEL
LPG
BIOGAS
EXHAUST GAS COMPOSITION | N2 (% vol) | 73.8
STANDARD | CO2 (% vol) | 5.9
| O2 (% vol) | 7.9
| H2O (% vol) | 11.5
| Ar (% vol) | 0.9
EXHAUST FLOW SMOKE - WET | kg / h | 22500
EXHAUST FLOW SMOKE - FLOW | kg / h | 21000
EXHAUST GAS HUMIDITY - AUTOMATICALLY CALCULATED | kg/h | 1500
AUTOMATICALLY CALCULATED | % | 6.6667
EXHAUST FUMES TEMPERATURE - 100% LOAD | ° C
EXHAUST FUMES TEMPERATURE - 50% LOAD | ° C
WATER TEMPERATURE (INLET) | ° C
DIRECTION EXHAUST FUMES - INPUT | HIGH - LOW
HORIZONTAL
DIRECTION EXHAUST FUMES - OUTPUT | HIGH
LOW
HORIZONTAL
TYPE OF FLUID | STEAM
HOT WATER
HEATED WATER
THERMAL OIL
TYPE OF STEAM | SATURATED
SUPERHEATED
STEAM PRESSURE | bar (g)
DESIGN PRESSURE | bar (g)
SUPERHEATED STEAM TEMPERATURE | YES/NO
SUPERHEATED STEAM TEMPERATURE | ° C
PRESENCE ECO1 | YES
NO
ECO1 TYPE | IRON
316 + 304 + AL
316 L
PRESENCE ECO2 | YES
NO
ECO2 TYPE | IRON
316 + 304 + AL
316 L
WATER TEMPERATURE ECO2 - INLET | ° C
WATER TEMPERATURE ECO2 - OUTLET | ° C
FLOW WATER - INLET/OUTLET ECO2 | l / h
SETTING SAFETY VALVE | bar (g)
TEMPERATURE SAFETY THERMOSTAT | bar (g)
MAXIMUM PRESSURE ALLOWED - RECOVERY SECTION+ECO1+ECO2 | mbar
ELECTRICAL SYSTEM
DESTINATION COUNTRY
MEDIUM TEMPERATURE ENVIRONMENT OF INSTALLATION | ° C
MEDIUM HUMIDITY ENVIRONMENT OF INSTALLATION | %
ALTITUDE ENVIRONMENT OF INSTALLATION | slm
NUMBER OF STEPS | F | 3
VOLTAGE | V | 400
PRESENCE OF NEUTRAL CONDUCTOR | YES | SI
NO
FREQUENCY NETWORK | Hz | 50
ICC | KA | 10
DISTRIBUTION SYSTEM | TT
| TN-S | X
TN-C
IT
AIR CONDITIONING / HEATING ELECTRICAL PANEL | YES
NO
ELECTRICAL PANEL
ELECTRICAL PANEL | YES
NO
ELECTRICA PANEL TYPE | ELECTOR
WITH PLC, HDMI, …
ELECTRICA PANEL ON GENERATOR BODY | YES
NO
SEPARATE | YES
NO
REMOTE-CONTROL PANEL GENERATOR (IF SEPARATED) | m
TRANSMISSION SIGNAL | YES
NO
TYPE TRANSMISSION SIGNAL | ANALOGIC
DIGITAL
BUS
PROTOCOL TRANSMISSION SIGNAL | ModBus
ProfiBus
Other
PORT TRANSMISSION SIGNAL | TCP / IP
485
Other
PROTECTION ELECTRICAL PANEL | IP
ACCESSORIES
ACCESSORIES | SAFETY
REGULATION
PERSONAL EXEMPTION SYSTEM 72h | YES
NO
SIDE ELECTRICAL PANEL * | RIGHT
LEFT
SIDE ACCESSORIES * | RIGHT
LEFT
FRONT SIDE DOOR OPENING * | RIGHT
LEFT
SIDE OPENING TAILGATE * | RIGHT
LEFT
COATING | ALUMINIUM
INOX
OTHER
DIVERTER
DIVERTER | YES
NO
TYPE OF DIVERTER | ON OFF
MODULAT
STOP CHP / TURBINE IN THE PRESENCE OF ALARMS WH | YES - n.01 attuator
NO - n. 02 attuator
BYPASS PIPE SMOKE - DUCT | YES
NO
WARRANTY
WARRANTY | 12 MONTHS | STANDARD
24 MONTHS
36 MONTHS
60 MONTHS

## RUS
ИСХОДНЫЕ ДАННЫЕ - WHB
НАИМЕНОВАНИЕ ПРОЕКТА | НАИМЕНОВАНИЕ
ТРЕБУЕМЫЙ ТИП КОТЛА-УТИЛИЗАТОРА | WH (КОТЕЛ-УТИЛИЗАТОР)
ТИП РАЗМЕЩЕНИЯ | ВНУТРЕННЕЕ
НАРУЖНОЕ
ОКРУЖАЮЩАЯ СРЕДА АГРЕССИВНАЯ/МОРСКАЯ | ДА
НЕТ
ТИП КОГЕНЕРАЦИОННОЙ УСТАНОВКИ | ДВИГАТЕЛЬ
ТУРБИНА
МАРКА & МОДЕЛЬ ДВИГАТЕЛЯ / ТУРБИНЫ
ЭЛЕКТРИЧЕСКАЯ МОЩНОСТЬ ДВИГАТЕЛЯ/ТУРБИНЫ | kWe
ТИП ТОПЛИВА | ПРИРОДНЫЙ ГАЗ
ДИЗЕЛЬ
СЖИЖЕННЫЙ ГАЗ
БИОГАЗ
СОСТАВ ДЫМОВЫХ ГАЗОВ | N2 (% об.) | 73.8
СТАНДАРТ | CO2 (% об.) | 5.9
| O2 (% об.) | 7.9
| H2O (% об.) | 11.5
| Ar (% об.) | 0.9
РАСХОД ДЫМОВЫХ ГАЗОВ - ВЛАЖНЫХ - МАССОВЫЙ | кг / ч | 22500
РАСХОД ДЫМОВЫХ ГАЗОВ - СУХИХ - МАССОВЫЙ | кг / ч | 21000
ВЛАЖНОСТЬ ДЫМОВЫХ ГАЗОВ | кг/ч | 1500
РАССЧИТЫВАЕТСЯ АВТОМАТИЧЕСКИ | % | 6.6667
ТЕМПЕРАТУРА ДЫМОВЫХ ГАЗОВ - 100% НАГРУЗКА | ° C
ТЕМПЕРАТУРА ДЫМОВЫХ ГАЗОВ - 50% НАГРУЗКА | ° C
ТЕМПЕРАТУРА ПИТАТЕЛЬНОЙ ВОДЫ | ° C
НАПРАВЛЕНИЕ ДЫМОВЫХ ГАЗОВ - ВХОД | СВЕРХУ ВНИЗ
ГОРИЗОНТАЛЬНО
НАПРАВЛЕНИЕ ДЫМОВЫХ ГАЗОВ - ВЫХОД | ВВЕРХ
ВНИЗ
ГОРИЗОНТАЛЬНО
ТИП ТЕПЛОНОСИТЕЛЯ | ПАР
ГОРЯЧАЯ ВОДА
ПЕРЕГРЕТАЯ ВОДА
ДИАТЕРМИЧЕСКОЕ МАСЛО
ТИП ПАРА | НАСЫЩЕННЫЙ
ПЕРЕГРЕТЫЙ
ТЕМПЕРАТУРА ПЕРЕГРЕТОГО ПАРА | °C
РАБОЧЕЕ ДАВЛЕНИЕ ПАРА | бар (изб.)
РАСЧЕТНОЕ ДАВЛЕНИЕ (ДАВЛЕНИЕ ВСКИПАНИЯ) | бар (изб.)
НАЛИЧИЕ ЭКОНОМАЗЕЙРА ECO1 | ДА
НЕТ
ТИП ECO1 | УГЛЕРОДИСТАЯ СТАЛЬ
316 + 304 + AL
316 L
НАЛИЧИЕ ЭКОНОМАЙЗЕРА ECO2 | ДА
НЕТ
ТИП ECO2 | УГЛЕРОДИСТАЯ СТАЛЬ
316 + 304 + AL
316 L
ТЕМПЕРАТУРА ВОДЫ ДЛЯ ЭКОНОМАЙЗЕРА ECO2 - ВХОД | ° C
ТЕМПЕРАТУРА ВОДЫ ДЛЯ ЭКОНОМАЙЗЕРА ECO2 - ВЫХОД | ° C
РАСХОД ВОДЫ - ВХОД / ВЫХОД ECO2 | л / ч
ДАВЛЕНИЕ НАСТРОЙКИ ПРЕДОХРАНИТЕЛЬНЫХ КЛАПАНОВ | бар (изб.)
ТЕМПЕРАТУРА НАСТРОЙКИ ПРЕДОХРАНИТЕЛЬНОГО ТЕРМОСТАТА | ° C
МАКС. ПРОТИВОДАВЛЕНИЕ - КОТЕЛ-УТИЛИЗАТОР + ECO1 + ECO2 | мбар
ЭЛЕКТРИЧЕСКАЯ СИСТЕМА
СТРАНА НАЗНАЧЕНИЯ
СРЕДНЯЯ ТЕМПЕРАТУРА ОКРУЖАЮЩЕЙ СРЕДЫ | ° C
СРЕДНЯЯ ВЛАЖНОСТЬ ОКРУЖАЮЩЕЙ СРЕДЫ | %
ВЫСОТА НАД УРОВНЕМ МОРЕМ | м
ЧИСЛО ФАЗ |  | 3
НАПРЯЖЕНИЕ | В | 400
НАЛИЧИЕ НЕЙТРАЛИ | ДА | ДА
НЕТ
ЧАСТОТА | Гц | 50
ICC (ток короткого замыкания) | кA | 10
СИСТЕМА ЗАЗЕМЛЕНИЯ | TT
| TN-S | X
TN-C
IT
ЭЛЕКТРИЧЕСКИЙ ШКАФ КОНДИЦИОНИРУЕМЫЙ / НАГРЕВАЕМЫЙ | SI
NO
ЭЛЕКТРИЧЕСКИЙ ШКАФ
ЭЛЕКТРИЧЕСКИЙ ШКАФ | ДА
НЕТ
ТИП ЭЛЕКТРИЧЕСКОГО ШКАФА | ЭЛЕКТРОМЕХАНИЧЕСКИЙ
КОНТРОЛЛЕР PLC & HMI
РАЗМЕЩЕНИЕ ЭЛЕКТРИЧЕСКОГО ШКАФА НА КОРПУСЕ КОТЛА | ДА
НЕТ
ОТДЕЛЬНОЕ РАЗМЕЩЕНИЕ ЭЛЕКТРИЧЕСКОГО ШКАФА | ДА
НЕТ
РАССТОЯНИЕ ОТ КОТЛА ДО ШКАФА (ЕСЛИ РАЗМЕЩЕН ОТДЕЛЬНО) | м
ПЕРЕДАЧА СИГНАЛОВ | ДА
НЕТ
ТИП ПЕРЕДАВАЕМЫХ СИГНАЛОВ | АНАЛОГОВЫЙ
ЦИФРОВОЙ
ШИНА ДАННЫХ
ПРОТОКОЛ ПЕРЕДАЧИ СИГНАЛОВ | ModBus
ProfiBus
Другой
ПОРТ ДЛЯ ПЕРЕДАЧИ СИГНАЛОВ | TCP / IP
485
Другой
СТЕПЕНЬ ВЛАГОПЫЛЕЗАЩИЩЕННОСТИ ШКАФА УПРАВЛЕНИЯ | IP
АРМАТУРА
АРМАТУРА | БЕЗОПАСНОСТИ
РЕГУЛИРОВАНИЯ
СИСТЕМА БЕЗОПАСНОСТИ ДЛЯ РАБОТЫ БЕЗ НАДЗОРА В ТЕЧЕНИЕ 72 ч | ДА
НЕТ
СТОРОНА РАЗМЕЩЕНИЯ ШКАФА УПРАВЛЕНИЯ
ПРАВАЯ
ЛЕВАЯ
СТОРОНА РАЗМЕЩЕНИЯ АРМАТУРЫ | ПРАВАЯ
ЛЕВАЯ
НАПРАВЛЕНИЕ ОТКРЫТИЯ ПЕРЕДНЕЙ ДВЕРЦЫ | ПРАВОЕ
ЛЕВОЕ
НАПРАВЛЕНИЕ ОТКРЫТИЯ ЗАДНЕЙ ДВЕРЦЫ | ПРАВОЕ
ЛЕВОЕ
ОБШИВКА | АЛЮМИНИЙ
НЕРЖАВЕЮЩАЯ СТАЛЬ
ДРУГОЕ
ДИВЕРТЕР (НАПРАВЛЯЮЩАЯ ПОТОКА)
ДИВЕРТЕР | ДА
НЕТ
ТИП ДИВЕРТЕР | ВКЛ - ВЫКЛ
МОДУЛЯЦИОННЫЙ
ОСТАНОВ ДВИГАТЕЛЯ/ ТУРБИНЫ ПРИ НАЛИЧИИ СИГНАЛОВ ТРЕВОГИ | ДА - 1 привод байпаса
НЕТ - 2 привода байпаса
НАЛИЧИЕ БАЙПАСА ДЫМОВЫХ ГАЗОВ | ДА
НЕТ
ГАРАНТИЯ
ГАРАНТИЯ | 12 МЕСЯЦЕВ
24 МЕСЯЦЕВ
| 36 МЕСЯЦЕВ | СТАНДАРТ
60 МЕСЯЦЕВ